## BOM_Board1_Schematic1_2026-07-2
No. | Quantity | Comment | Designator | Footprint | Value | Manufacturer Part | Manufacturer | Supplier Part | Supplier
1 | 2 | 100nF | C1,C2 | C0805 | 100nF | CC0805X7R50V104MN | TORCH(火炬) | C53084456 | LCSC
2 | 3 | 10uF | C3,C6,C11 | C0805 | 10uF | CL21A106KAYNNNE | SAMSUNG(三星) | C15850 | LCSC
3 | 3 | 10uF | C4,C5,C7 | C0805 | 10uF | C0805X106K010T | IHHEC(禾伸堂) | C340314 | LCSC
4 | 1 | 47nF | C8 | C0805 | 47nF | CL21B473KBCNNNC | SAMSUNG(三星) | C53134 | LCSC
5 | 1 | 4.7uF | C9 | C0805 | 4.7uF | CL21A475KAQNNNE | SAMSUNG(三星) | C1779 | LCSC
6 | 1 | 47pF | C10 | C0805 | 47pF | CL21C470JBANNNC | SAMSUNG(三星) | C14857 | LCSC
7 | 1 | MBR120LSFT1G | D3 | SDO-123_L2PERSONAL |  | MBR120LSFT1G | onsemi(安森美) | C891416 | LCSC
8 | 1 | 1uH | L1 | IND-SMD_L2.4-W1.7 | 1uH | AHW2012F-1R0KTF | APV(爱普微) | C6364721 | LCSC
9 | 1 | KT-0805G | LED2 | LED0805-R-RD |  | KT-0805G | KENTO | C2297 | LCSC
10 | 1 | DMP2045U-7 | Q2 | SOT-23-3_L2.9-W1.3-P1.90-LS2.4-BR-CW |  | DMP2045U-7 | DIODES(美台) | C459541 | LCSC
11 | 2 | 4.7kΩ | R1,R2 | R0805 | 4.7kΩ | 0805 ±1% 4K7 | VO(翔胜) | C2889438 | LCSC
12 | 2 | 330Ω | R3,R14 | R0805 | 330Ω | 0805W8F3300T5E | UNI-ROYAL(厚声) | C17630 | LCSC
13 | 1 | 500Ω | R4 | R0805 | 500Ω | ARG05FTC5000 | Viking(光颉) | C2828857 | LCSC
14 | 1 | CMFB103F3950FANT | R7 | R0805 |  | CMFB103F3950FANT | FH(风华) | C51597 | LCSC
15 | 1 | 5.11kΩ | R8 | R0805 | 5.11kΩ | RT0805BRD075K11L | YAGEO(国巨) | C865574 | LCSC
16 | 1 | 30kΩ | R9 | R0805 | 30kΩ | 0805W8F3002T5E | UNI-ROYAL(厚声) | C17621 | LCSC
17 | 1 | 100kΩ | R10 | R0805 | 100kΩ | SCR0805J100K | VO(翔胜) | C3017875 | LCSC
18 | 3 | 10kΩ | R11,R12,R13 | R0805 | 10kΩ | RC0805FR-0710KL | YAGEO(国巨) | C84376 | LCSC
19 | 1 | 10Ω | R15 | R0805_NEW | 10Ω | 0805W8F100JT5E | UNI-ROYAL(厚声) | C17415 | LCSC
20 | 1 | 0Ω | R17 | R0603 | 0Ω | RC0603JR-070RL | YAGEO(国巨) | C95177 | LCSC
21 | 1 | 1040310811 | SIM1 | SIM-SMD_8P-1040310811 |  | 1040310811 | MOLEX | C585350 | LCSC
22 | 1 | BQ25887RGER | U1 | QFN-24_L4.0-W4.0-P0.50-BL-EP2.7 |  | BQ25887RGER | TI(德州仪器) | x | LCSC
23 | 1 | KH-2.54FH-1X12P-H8.5 | U2 | HDR-TH_12P-P2.54-V-F |  | KH-2.54FH-1X12P-H8.5 | kinghelm(金航标) | C2905419 | LCSC
24 | 1 | FH2.54-09-16PZD | U3 | HDR-TH_16P-P2.54-V-M-1 |  | FH2.54-09-16PZD | XUNPU(讯普) | C7500783 | LCSC
25 | 1 | BME680 | U4 | LGA-8_L3.0-W3.0-P0.80-TR |  | BME680 | Bosch(博世) | C125972 | LCSC
26 | 1 | 0805L100WR | U9 | F0805_PERSONAL |  | 0805L100WR | Littelfuse(美国力特) | C80270 | LCSC
27 | 1 | HS13L03B2C01 | U10 | OLED-TH_HS13L03B2C01 |  | HS13L03B2C01 | HS(汉昇) | C7465996 | LCSC
28 | 1 | GT-U7_GPS_Module | U11 | GPS MODULE GT-U7
29 | 2 | BH-18650-A6AJ012 | U12,U13 | BAT-TH_BH-18650-A6AJ012 |  | BH-18650-A6AJ012 | MYOUNG(美阳) | C19184084 | LCSC
30 | 2 | DB125-3.5-2P-GN-S | U14,U15 | CONN-TH_2P-P3.50_L7.4-W7.0 |  | DB125-3.5-2P-GN-S | DORABO(地博电气) | C466970 | LCSC
31 | 1 | 0805L100WR | U16 | RES-SMD_L2.1-W1.3_HOT0805 |  | 0805L100WR | Littelfuse(美国力特) | C80270 | LCSC
32 | 1 | AMS1117-5.0 | U18 | SOT-89-3_L4.5-W2.5-P1.50-LS4.2-BR |  | AMS1117-5.0 | GOODWORK(固得沃克) | C6067466 | LCSC
33 | 1 | U262-161N-4BVC11 | USB1 | USB-3.1-SMD_U262-161N-4BVC11 |  | U262-161N-4BVC11 | XKB Connection(中国星坤) | C319148 | LCSC